## Feuil1
Calcul des aciers longitundinaux d'une poutre rectangulaire en flexion simple à l'elu
Géométrie en m
b | 0.2
h | 0.5
d | 0.45
Matériaux en Mpa
fc28 | 25
fe | 500
γb | 1.5
γs | 1.15
θ | 1 |  | Dépend de la durée d'application des charges. Si appliquées plus de 24h, θ=1
Moment ultime en MN.m
Mu | 0.0995
Calculs
fbu | 14.1667
μ | 0.17342
α | 0.23977 | < | αL=0,616
Z | 0.40684
As | 5.625 |  | en cm^2
Condition de non fragilité
As > As min
Calcul du moment résistant d'une poutre en flexion simple à l'elu
Section d'acier en m^2
As | 0.007
α | 2.9838
Z | -0.087084
Mru | -0.26504